## Sheet1
TABLE SECTION OF PAVEMENT DESIGN
TYPE | THICKNESS (mm)
BC | 40
DBM | 100
WMM | 250
GSB | 300

## Sheet2
EXCEPTIONAL WIDTH IN S2
S.NO | WIDTH OF ROAD AT KM
| FROM KM | TO KM | CARRIAGEWAY WIDTH | PAVED SHOULDER | UN-PAVED SHOULDER | TOTAL
1 | 145+100 | 147+780 | 7 | 2 X0.9 | 2 X0.6 | 10
2 | 156+140 | 157+460 | 7 | 2 X0.9 | 2 X0.6 | 10
3 | 193+600 | 197+360 | 7 | 2 X0.9 | 2 X0.6 | 10
4 | 200+240 | 204+800 | 7 | 2 X0.9 | 2 X0.6 | 10
5 | 231+380 | 236+980 | 7 | 2 X0.9 | 2 X0.6 | 10